## Sheet1
序号 | 资材编号 | 资材名称 | 规格描述 | 技术参数 | 执行标准 | 单位 | 数量 | 部门 | 交货期 | 备注
1 | 7001800162 | 潜水泵 | QY25-26-3 | 3Kw | GB/T2817-1991 | 台 | 2 | 89油管车丝委外 | 2021-07-27
2 | 5701900179 | 阀芯 阀座 | 18Q00601.04.01.01-06及18Q00601.04.01.01-07 | 3Cr13 1.02kg 调质处理，盐浴整淬，90度锥面和配件研磨 | 审核图纸 | 套 | 2 | 89油管车丝委外 | 2021-08-26
3 | 5701900180 | 阀杯 | 18Q00601.04.01.01-05 | 3Cr13 1.25kg 调质处理，6个14的孔倒钝，去毛刺 | 审核图纸 | 件 | 2 | 89油管车丝委外 | 2021-08-26
4 | 7402500071 | CKD6E机车；柴油机空气进行气管道密封橡胶圈 | 6240ZJA | 330*200 |  | 个 | 30 | 物流中心 | 2021-07-27
5 | 7101800171 | 高压泵除鳞箱 | HY89-CLX-01-00 |  | JB/T9872-2000 | 件 | 1 | 89油管车丝委外 | 2021-08-11
6 | 5705500019 | 风机 | 0585-11，右旋； | 全压13000Pa;流量35000Nm3/h;转速1480min GB/T13275-91 出厂编码12615 | 山东省文登市风机厂 | 台 | 1 | 219厂部 | 2021-08-26
7 | 5709300123 | 桥式拖链 | DMD30BD-30-100-125R-110-A-40-V-40 | 技术参数：弯曲半径125 内高30 | GB/T1243-1997 | 米 | 32 | 219厂部 | 2021-08-26
8 | 6400600423 | 陶瓷加热温控器 | TCJR230*220 | 直径230高度220;额定功率偏差+5%_10%;冷态耐压1500V/min;加热范围：0-300° | GB2379-93 | 台 | 1 | 219厂部 | 2021-07-27
9 | 7102700014 | 双层卸灰阀 | XJY-30 | 铸造 GB16490-1996驱动方式重锤式，高度1260mm,法兰300*300mm,阀体宽度700*500mm,阀板材质45Mn 阀体承受负压≥20kPa,阀体材料厚度10mm,输送量15m?/h 300*300,Hs＝1200适用温度≤300℃ 电机功率0.75KW 重量≥0.45吨 | GB16490-1996 | 只 | 1 | 烧结 | 2021-07-27
10 | 5100100404 | 联轴器 | LT7:YA65*142/YA65*142 | GB4233-84 |  | 套 | 3 | 管加工厂部 | 2021-07-27
11 | 5722600094 | 带锯床导向臂 | G4250/70; | 材料ZG310-570； 重量28kg; | JB/T8853-1999 | 对 | 3 | 管加工厂部 | 2021-07-27
12 | 6400600101 | 限制器 | YG-F808 | IEC60947-2 | IEC60947-2 | 只 | 2 | 340热轧 | 2021-07-27
13 | 5500500005 | 浮动弹子阀 | JH20090505-02 | 复合材料 |  | 只 | 10 | 高炉 | 2021-07-27
14 | 5500500006 | 浮动弹子阀卡子 | JH20090505-03 | 复合材料 |  | 只 | 10 | 高炉 | 2021-07-27
15 | 5501100050 | B=800胶带机；清扫器 | SLT- SK-CR800ZK | 双弹簧悬浮形式；多段可调刀片；刀片硬度： HRA﹥91 | GBT987-1991 | 台 | 2 | 原料工段 | 2021-07-27
16 | 5501100051 | B=1000胶带机；清扫器 | SLT- SK-CR1000ZK | 双弹簧悬浮形式；多段可调刀片；刀片硬度： HRA﹥91 | GBT987-1991 | 台 | 2 | 原料工段 | 2021-07-27
17 | 5603200008 | 轴流风机 | SWF-1 | 37350m3/h 809Pa 1450r/min 15Kw 斜流式 | GB/T13933-2008 | 台 | 4 | 炼钢厂部 | 2021-07-27
18 | 7000200003 | 螺杆泵 | 3GR42*4AW21 |  | GBT10886-2002 | 台 | 1 | 高辅工段 | 2021-08-11 | 天津工业泵、黄山工业泵
19 | 3163100004 | 喷印机耐高温涂料 | WHP-014 | 成份：白颜料/水/助剂 | MSDS | Kg | 500 | 炼钢厂部 | 2021-07-27 | 杭州浙达精益机电技术股份有限公司
20 | 5502000026 | 波纹管补偿器 | DN150,L=230 | 设计压力1.6MPa;设计温度300℃；工作介质：除尘灰；材质：不锈钢；内衬管表面有陶瓷耐磨涂层，厚5mm | 审核图纸 | 只 | 2 | 高炉 | 2021-07-27
21 | 5710300110 | 联轴器订货图 | 0129007-30.019 | 组件；1132.42Kg；WGT12(JB/T 7004-1993);外花键型号：w260x8x30x31x8f | JB/T 7004-1993 | 套 | 2 | 340热轧 | 2021-07-27
22 | 7001200332 | 高压水670除鳞环 | HYGG720/HG-CLH01 | 除鳞环管体20#；喷嘴：GYPZ4 F2340D；喷嘴底座与管体要求氩弧焊接；测试压力28Mpa；适应钢管范围590~670 | 审核图纸 | 件 | 1 | 720厂部 | 2021-07-27
23 | 7001200001 | 高压泵 H65液动除磷阀 | VT-HDQ65/320Y1 |  | GB/T13320 | 只 | 1 | 340热轧 | 2021-08-11 | 北京星光沃特
24 | 6400400142 | 编码器联轴器 | HK522-11/11 | 单节联轴器;两端孔径11;HUBNER |  | 个 | 3 | 180厂部 | 2021-07-27
25 | 5603200019 | 除尘卸灰刮板机 | MS40*22m | 连杆、销轴材质40Cr;表面淬火处理;表面硬度HRC40-45;刮板材质16Mn;含电机及其他传动部分 | 按技术要求 | 台 | 1 | 高辅工段 | 2021-07-27
26 | 6600300144 | 电动执行机构 | HPQ300T-1 | i：204:1；T in：106Nm；T out：8000Nm;Temp：-25℃-70℃；IP63-3 |  | 台 | 2 | 高炉 | 2021-07-27
27 | 5300100555 | 圆柱齿轮减速机 | ZQ400-V-1 | I=20.49 | JB/T8905.2 | 台 | 1 | 219厂部 | 2021-07-27
28 | 5000100008 | 摆线减速机 | BWY33-29-4.2 | 带4.2Kw电机 | JB/T2982-1994 | 台 | 4 | 炼钢厂部 | 2021-07-27
29 | 5000100007 | 摆线减速机 | BWY27-87-2.2 | 带电机2.2Kw | JB/T2982-1994 | 台 | 1 | 烧结 | 2021-07-27
30 | 5000100004 | 摆线减速机 | BWD3-35-5.5KW | 带电机Y132M-4/5.5Kw | JB/T2982-1994 | 台 | 1 | 烧结 | 2021-07-27
31 | 5300101016 | 圆柱齿轮减速机 | ZQ650-9 | 减速比：40.17；中心高650；双出轴 |  | 台 | 1 | 340热轧 | 2021-07-27
32 | 5000400005 | 定量圆盘给料机齿轮减速机 | QNLJ-202N－112； | 圆盘给料机型号PDX25HLS-00-I 铸造、锻造 | JB/T8853-2010 | 台 | 2 | 原料工段 | 2021-08-11 | 江苏全能、沧州万象重型传动机械有限公司
33 | 5000400025 | 九辊布料器星轮减速器 | HJMW25B-45-11Kw/4D | 铸造、锻造 带电机：YPEJ160L-6,11KW |  | 台 | 1 | 烧结 | 2021-09-10 | 长沙星轮传动设备有限公司、长沙星航、沧州万象重型传动机械有限公司、江苏泰隆
34 | 5000400040 | 星轮减速机 | HNMW31B-250-11 | 铸造、锻造 带电机：YPEJ160L-6,11KW，恒转矩调速5-50HZ |  | 台 | 1 | 烧结 | 2021-08-11 | 长沙星轮传动设备有限公司沧州万象重型传动机械有限公司、江苏泰隆
35 | 5000100056 | 摆线式针轮减速机 | BLD10-17-1.1 | 带电机，立式，与搅拌杆法兰式安装，电机功率1.1KW | JB/T2982-1994 | 套 | 2 | 340热轧 | 2021-08-26