## 清单
序号 | 资材编号 | 资材名称 | 规格描述 | 技术参数 | 单位 | 数量 | 执行标准 | 申请部门 | 交货期 | 备注
1 | 6300200165 | 以太网TCP/TP模块 | 140 NOE 77101 | ETHL-RNET 10/100 | 块 | 2 |  | 物流中心 | 2021-11-26
2 | 6100800017 | 电涌防雷器 | DHTD SPD20-385Q | AC：385v；DC：505V；In:2KA | 个 | 20 |  | 物流中心 | 2021-11-26
3 | 6100800018 | 电涌防雷器 | DHTD SPD20-550Q | AC：550V；DC：754V；In：20KA | 个 | 4 |  | 物流中心 | 2021-11-26
4 | 6100800019 | 电涌保护器 | DHTD SPD10-130Q | AC：95V；DC：150V；In：10KA；2P | 个 | 10 |  | 物流中心 | 2021-11-26
5 | 6100900100 | 行车电源柜 | 电流250A,非标 | 附图 | 台 | 1 | GB50054-2011 | 89热轧 | 2021-11-26
6 | 6100900101 | 调压调速控制器柜 | QY2-150S/T | 含QY2-150S/T，配不锈钢电阻箱，适用卷扬电机37Kw | 台 | 1 | Q/IRKJI-2013 | 89热轧 | 2021-11-26
7 | 6200200752 | 变频器 | PowerFlex 753；20F11NC043JA0NNNNN AB | 输入电压：400V交流 输入频率：三相，47-63HZ：输出电压：0-400V 输出电流：43A 输出频率：三相，0-400HZ 一般负载：22KW | 台 | 1 | IEC61800 | 89油管车丝委外 | 2021-11-26
8 | 6100200048 | Elx万能转换开关（带钥匙） | LW21-16NZTS6B-5ASC | 5档5节，面板文字带远方、就地、分、合，通用互开型钥匙，面板不带指示灯。 | 个 | 4 |  | 219厂部 | 2021-11-26
9 | 6200200796 | 变频器 | MD480T200G | 三相380V，重载型，输出功率200Kw，输出电流377A，安装尺寸W*D*H，300*500*1086 | 台 | 1 | IEC61800 | 219厂部 | 2021-11-26
10 | 4100400260 | 工业防水航空插头座 | HE-16芯，侧出 | 电流：16A；电压：500V；耐受：6KV；尺寸：113*（左103，右87）*43mm | 套 | 50 | ECBT2-E75770 | 物流中心 | 2021-11-26
11 | 6200300085 | 中频加热炉 | GTR-120 | 功率300KW 中频电压750V 中频频率2500HZ 孔径125 尺寸500*450*600 | 台 | 2 | 审核图纸 | 89油管车丝委外 | 2022-01-06
12 | 6300500234 | UPS电源 | G3HT80KHLS;Galaxy 300 80kVA 400V ，0min启动5x8；高1900mm，宽700mm，深950mm；工作温度0-40°C | 输出功率容量64.0K瓦数/80.0kVA；最大可配置功率(瓦)72.0K瓦数/80.0kVA；额定输出电压400V 3PH；输出电压注释可配置用于380、400或415V3相额定输出电压；满负载效率93.5%；输出电压失真低于5%；输出频率50/60Hz+/-1Hz；拓朴双转换联机；过载运行125%时为10分钟，150%时为60秒；旁路内置静态旁路；额定输入电压400V 3PH；输入频率45-65Hz；输入端子类型Hard Wire 5-wire (3PH + N + G)；满负载效率93.5%；输入总谐波失真少于5%的满负荷；所需输入保护类型3极断路器；最大耐受短路电流(Icw)16.0kAmps；最大输入电流122.0A | 台 | 1 | Q/CP BLH003-2001 | 高炉 | 2021-11-26
13 | 6100900099 | 抽屉配电控制箱 | GCS;编号1120081 | 抽屉配电箱尺寸53.5*46*28cm;抽屉内带成套电器元件，电器元件详情见附表;中国江西通用电力开关有限公司 | 套 | 2 |  | 180厂部 | 2021-11-26
14 | 6200200132 | 变频器 | EV2100-4T2200 带制动单元及电阻.电抗器,配630A施耐德空气开关 |  | 台 | 2 |  | 180厂部 | 2022-01-10
15 | 6200200186 | 变频器 | EV2100-4T1320P | 进线电压：3相 380V-480VAC 额定功率132KW 额定电流253A 带制动单元及电阻.电抗器 | 台 | 2 | GB/T12668 | 180厂部 | 2022-01-10
16 | 6100700012 | 电压互感器 | JDZ-10/0.1 | 精度：0.2级；25VA | 台 | 2 | GB20840.3-2013 | 能源厂部 | 2021-11-26
17 | 6300300135 | 控制模块 | QR-ZNKZ-1002R2A-D24-V2 | 电源：18-27vdc 连续计量 含程序，独立显示各点润滑状态 | 块 | 5 |  | 高炉 | 2021-11-26
18 | 6200200758 | 晶闸管 | THM300-B（共久） | 300A,耐压1600V，厂家共久 | 块 | 10 |  | 720厂部 | 2021-11-26
19 | 6200200793 | 变频器控制柜 | 内含变频器：MD500T160G-PLUS，外形尺寸：1000*600*1800 | 额定功率：160KW，额定电流：304A，电源容量：263KVA,汇川，含输出电抗：MF-0CL-330-4T-164-1%，含通讯卡：MD500-EN1，内含400A断路器，外形尺寸：1000*600*1800，附图 | 台 | 1 | E0.967X | 720厂部 | 2021-11-26
20 | 6200200782 | 变频器 | MD880-01S-0217-4 | 供电电压AC380V，重载90kw，额定电流176A，额定输入频率50HZ，输出0-300hz，含HDP-10和MDBUN-90-T | 台 | 1 |  | 720厂部 | 2021-11-26
21 | 5602100005 | 电动缸电机组件 | RXJA-02A-XCE | 7.28Kw;带编码器、RXPA-01D-GXR套筒联轴器2套 | 套 | 2 | Q/ENGD001-2008 | 炼钢厂部 | 2021-11-26
22 | 6400600426 | 电流传感器 | CT1005-S/SP2 | 额定输入1000A;额定输出200mA;电源±15V-±24V | 台 | 5 | 额定输入1000A;额定输出200mA;电源±15V-±24V | 炼钢厂部 | 2021-11-26
23 | 6100100164 | 输入电抗器 | AKSG | 电压400V;电流330A;压降5V;绝缘等级F级;耐压5000V; | 台 | 2 | GB/T1094.6-2011 | 炼钢厂部 | 2021-11-26
24 | 6200200437 | 调压调速控制器 | QY2-30Y/T3 H1A1 | 已升级须T5型号 Q/IRKJI-2013 容量30A 含5个可控硅 QY2-T5 平移控制单元 | 台 | 2 | Q/IRKJI-2013 | 炼钢厂部 | 2021-11-26
25 | 6300700038 | 摇控器 | 发射端 F21-E1 TX | CH/F RDQ 0470 FCC TELECRANE | 台 | 1 | TB/T2654-1995 | 炼钢厂部 | 2021-11-26
26 | 6300700039 | 遥控器 | 接收端F21-E1 RX | 0470 FCC TELECRANE | 台 | 1 | TB/T2654-1995 | 炼钢厂部 | 2021-11-26
27 | 6200200440 | 调压调速控制器 | QY2-500S/T | 已升级须T5型号 Q/IRKJI-2013 容量500A 含5个可控硅 QY2-T5升降控制单元 | 台 | 1 | Q/IRKJI-2013 | 炼钢厂部 | 2021-11-26
28 | 6200200159 | 变频器 | 20BC105A0AYNANC0 E0.967X | 55Kw 105A 400VAC AB | 台 | 1 | E0.967X | 管加工厂部 | 2022-01-10
29 | 6300500234 | UPS电源 | G3HT80KHLS;Galaxy 300 80kVA 400V ，0min启动5x8；高1900mm，宽700mm，深950mm；工作温度0-40°C | 输出功率容量64.0K瓦数/80.0kVA；最大可配置功率(瓦)72.0K瓦数/80.0kVA；额定输出电压400V 3PH；输出电压注释可配置用于380、400或415V3相额定输出电压；满负载效率93.5%；输出电压失真低于5%；输出频率50/60Hz+/-1Hz；拓朴双转换联机；过载运行125%时为10分钟，150%时为60秒；旁路内置静态旁路；额定输入电压400V 3PH；输入频率45-65Hz；输入端子类型Hard Wire 5-wire (3PH + N + G)；满负载效率93.5%；输入总谐波失真少于5%的满负荷；所需输入保护类型3极断路器；最大耐受短路电流(Icw)16.0kAmps；最大输入电流122.0A | 台 | 1 | Q/CP BLH003-2001 | 340热轧 | 2021-11-26
30 | 6400300230 | 磁感应开关 | SME-8M-DS-24V-K-2.5-OE | 三线;24V;常开触点;订货号543862;FESTO | 只 | 10 |  | 180厂部 | 2021-11-26
31 | 6100500288 | 电流继电器 | JL15-150/11 |  | 个 | 5 |  | 高炉 | 2021-11-26
32 | 6200200801 | 伺服放大器 | ES660T100-C1 | 输入：AC380V;输出：AC0-380V | 台 | 1 | 德国IEC947 | 管加工厂部 | 2021-11-26
33 | 6200200798 | 制动电阻 | RXFG-4000W28RJ | 4KW；28欧姆 | 套 | 2 | IEC61800 | 管加工厂部 | 2021-11-26
34 | 6200200799 | 输入电抗器 | MD-ACL-150-0.095-4T-2% | 额定电流：150A;电感值：0.095H；额定电压380V；压降百分比：2% | 台 | 1 | GB/T1094.6-2011 | 管加工厂部 | 2021-11-26
35 | 6200200800 | 输出电抗器 | MD-OCL-150-0.047-4T-1% | 额定电流：150A;电感值：0.047H；额定电压380V；压降百分比：1% | 台 | 1 | GB/T1094.6-2011 | 管加工厂部 | 2021-11-26
36 | 6400300049 | 接近开关 | JLXK1-111 | AC380V DC220V:5A:防护等级：IP62 | 只 | 10 | JB/T 5553-2006 | 89油管车丝委外 | 2021-11-26
37 | 6400300110 | 限位开关 | DXZ-3/4 | AC380V DC220V:0.5A: | 只 | 3 | GB14648.5-2008 | 89油管车丝委外 | 2021-11-26
38 | 4100700180 | 整流二极管； | ZPA2700-28 | 110V；CKD6E机车 | 个 | 25 |  | 物流中心 | 2021-11-26
39 | 4100400259 | 铜接线端子 | UT1.5-4 | 带预绝缘套，叉形铜质端子Y型冷压接，可接1.5mm2的线缆，安装螺丝孔M4 | 个 | 300 |  | 219厂部 | 2021-11-26
40 | 6100300268 | 分闸线圈 | ZN5 | DC220V,线径0.31mm，匝数3660， | 个 | 20 | GB/T14048 | 89热轧 | 2021-11-26
41 | 6400300049 | 接近开关 | JLXK1-111 | AC380V DC220V:5A:防护等级：IP62 | 只 | 20 | JB/T 5553-2006 | 89热轧 | 2021-11-26
42 | 4000300192 | 扬声器 | YH20-6 | 20W | 只 | 10 | IS09002：2000 | 炼钢厂部 | 2021-11-26
43 | 6100100012 | 控制变压器 | BK-100 380V/36V | 380V/36V | 只 | 5 | GB/T18494.1-2001 | 炼钢厂部 | 2021-11-26
44 | 4100500392 | 防雨型控制按钮 | COB 63A | AC500V,2A，8按钮 | 个 | 3 |  | 高炉 | 2021-11-26
45 | 6100600116 | 低压熔断器芯子 | RL1-60/30A |  | 只 | 20 |  | 340热轧 | 2021-11-26
46 | 6200200091 | 变频器 | E82EV113-4C200 | 输入电压AC400V 输出电流23.5A 功率11KW 可调频率0-650HZ | 台 | 4 | GB/T12668 | 炼钢厂部 | 2021-11-26
47 | 6100100012 | 控制变压器 | BK-100 380V/36V | 380V/36V | 只 | 8 | GB/T18494.1-2001 | 管加工厂部 | 2021-11-26
48 | 6200200777 | 塞棒伺服驱动器 | MHDA1008N00 | 输入电压;单相230V;输入频率50-60HZ;输出电压三相0-230V;输出电流3A;输出频率0-450HZ;17D | 台 | 1 | Q/ENGD001-2008 | 炼钢厂部 | 2021-11-26
49 | 6100400376 | 接触器 | AF400-30 | AC220V +CAL18-11+VM300H/400H;AC220V;辅助触头NO+NC | 台 | 2 | IEC60947-4-1 | 炼钢厂部 | 2021-11-26
50 | 4100700178 | 防爆线圈 | 1360 | DC24V,18W | 个 | 15 |  | 高炉 | 2021-11-26
51 | 4100500395 | 万能转换开关 | LW6D-3/C037 | 380v/5A | 个 | 5 | GB 2682-81 | 能源厂部 | 2021-11-26
52 | 6100200030 | 万能转换开关 | LW5-16D1369/5 |  | 个 | 8 |  | 能源厂部 | 2021-11-26