## Sheet1
序号 | 资材编号 | 资材名称 | 规格描述 | 技术参数 | 单位 | 数量 | 执行标准 | 申请部门 | 交货期
1 | 5300600106 | 电动葫芦 | CD1型;5T*18m | 起重量5T;起升高度18m;起重速度8m/min;运行速度20m/min;钢丝绳直径15.5mm;钢丝绳长度42m | 台 | 1 | GB3811-2008 | 炼钢厂部 | 2022-04-28
2 | 5300101028 | 卷筒组（左） | T301 | 直径650*2700;带轴承座 | 套 | 1 | JB/T9006-1999 | 炼钢厂部 | 2022-04-28
3 | 5300100478 | 平衡梁 | 17.5t起升机构 201006.2.2 |  | 件 | 4 | GB5226.1-2002 | 炼钢厂部 | 2022-04-28
4 | 5100100084 | 齿轮联轴器 | S2323 | 35.38Kg | 套 | 4 | GB/T3811 | 720厂部 | 2022-04-28
5 | 5300101035 | 平衡梁 | QD(20+20).3.6-Q09-115 | 45#;239kg | 件 | 1 | GB5226.1-2002 | 炼钢厂部 | 2022-04-28
6 | 5300800022 | 65t可卸式龙门吊钩 | LMG65（可卸式） | 含两片板钩、吊钩组总宽4300;板钩总高4980;总重6120kg | 件 | 1 | 审核图纸 | 高辅工段 | 2022-04-28
7 | 5300101042 | 卷筒组（左） | QD4002.2.2 | 直径500*25000 螺距20mm 1144kg ZG35铸钢 | 件 | 1 | JB/T9006-1999 | 340热轧 | 2022-04-28
8 | 5300101043 | 卷筒组（右） | QD40002.2.2 | 直径500*2500 螺距20mm 1144kg ZG35铸钢 | 件 | 1 | JB/T9006-1999 | 340热轧 | 2022-04-28
9 | 5300100700 | 主动车轮 | ZL601.3改 | B=160锻件 | 件 | 1 |  | 219厂部 | 2022-04-28
10 | 5300100803 | 齿轮联轴器 | S1100Z |  | 套 | 1 |  | 219厂部 | 2022-04-28
11 | 5300100974 | 90t龙门板钩 | LDG90.19-P12-004 | 1付是左右各一件;1522kg | 付 | 1 | JB/T6392-2008 | 炼钢厂部 | 2022-04-28
12 | 5300100714 | 主动车轮组 | L113 |  | 套 | 1 | GB/T10183.1-2010 | 炼钢厂部 | 2022-04-28
13 | 5300100128 | 被动车轮组 | L114 | 直径630mm | 套 | 1 |  | 炼钢厂部 | 2022-04-28
14 | 5300100723 | 主动车轮组 | L710 | 直径710 865Kg 车轮65Mn锻 | 套 | 2 | JB/T6392-2008 | 炼钢厂部 | 2022-04-28
15 | 5300100173 | 车轮组大车被动 | L277G 车轮65Mn锻 125t行车 | 65Mn锻 车轮直径700 锻造 直角定位弯板 | 套 | 1 | JB/T6392-2008 | 炼钢厂部 | 2022-04-28
16 | 5300100180 | 车轮组主动小车 | L154 | 65Mn锻 车轮直径710，锻造，直角定位弯板 | 套 | 1 | GB5226.1-2002 | 炼钢厂部 | 2022-04-28
17 | 5300100734 | 主动车轮组 | SYL701-Q09-115 | 出轴直径110 644.5Kg 车轮65Mn锻 | 套 | 1 | JB/T6392-2008 | 炼钢厂部 | 2022-04-28