## 清单
序号 | 资材编号 | 资材名称 | 规格描述 | 技术参数 | 执行标准 | 单位 | 数量 | 申请部门 | 交货期 | 备注
1 | 6000400020 | 合闸电磁铁 | 220VDC 205Ω |  | GB14048.4-93 | 只 | 10 | 炼钢厂部 | 2022-08-11
2 | 6400400007 | 增量编码器 | DGS60-G4B04096 德国IEC947 | 电源电压DC10-30V，脉冲数1024个/圈 | 德国IEC947 | 只 | 1 | 炼钢厂部 | 2022-08-11
3 | 6400100016 | 热探转换器 | BTE-FMD85 | 24VDC/1.5W 序列号2188014F BLOCK | GB/T 18901.1-2002 | 个 | 3 | 720厂部 | 2022-08-11
4 | 6400600441 | 凸轮开关 | TKE4-0-T/201-B/RMF5 | 电压10-30V；电流200mA；海光机械电器厂 | GB/T 1408.10-1999 | 台 | 2 | 180厂部 | 2022-08-11
5 | 6400300235 | 接近开关 | NJ1,5-8GM-N-Y18488 | 开关功能: 常闭 (NC), 输出类型: NAMUR, 安装: 齐平, 输出类型: 2 线, 螺纹模具: M8, 结构类型: 圆柱形，螺纹, 系列: 圆柱形; 防护等级: IP67, 材料: PUR. | GB/T14048.10-2008 | 只 | 10 | 管加工厂部 | 2022-08-11
6 | 4100500397 | 转换开关 | LW39-16A-3KC-11111/3 | 5档 | GB/T 8946-2013 | 个 | 4 | 炼钢厂部 | 2022-08-11
7 | 6400300236 | 限位开关 | 1LS19-J | 3A-240VAC AC15,0.4A-30VDC DC-12 | JB/T5553-2006 | 个 | 5 | 炼钢厂部 | 2022-08-11
8 | 4100600062 | 声光报警灯 | LTE-6101J | 电压:AC36V 颜色:红色 | GB/T14048 | 只 | 5 | 180厂部 | 2022-08-11
9 | 6300700061 | 操作屏 | smart700iev3(含程序及调试) | 电压DC24V，RS422/RS485，USB | IEC61508 | 块 | 1 | 高炉 | 2022-08-11
10 | 6400400152 | 增量型编码器 | I58S/SJG001 | 供电5-30VDC 外壳直径58mm.安装厚度86mm,防护等级IP64，轴径10MM，脉冲数：:6000 | EN61800-3 | 台 | 1 | 高炉 | 2022-08-11
11 | 6000300232 | 多合一智能电动机转子控制器 | RSC1-M1-400/R1-3 | 转子额定开路电压≤AC500v;用于三相交流电动机3段转子电阻器的控制 | GB/T3235-1999 | 台 | 1 | 炼钢厂部 | 2022-08-11
12 | 7502500028 | 轴流风机 | 150FZY2-S | 65W | GB/T13933-2008 | 台 | 5 | 219厂部 | 2022-08-11
13 | 6600300166 | 电动执行机构 | M8430 | 电机功率：2KW,额定电流：3.5A，电源电压：380V/3PH 50HZ,防护等级：IP67，力矩250NM，行程/速度：36rpm | JB/T8219-1999 | 台 | 1 | 能源厂部 | 2022-08-11
14 | 6400600004 | 温度控制器 | ETS1701-100-000+TFP100+保护套 |  | ISO9001 | 只 | 2 | 管加工厂部 | 2022-08-11
15 | 6200300092 | 中频感应加热器 | ZP-300 | 输入三相380v,300Kw,工作频率8-10KHz,冷却水压力0.25MPA，25m3/h,工件直径60-300mm，壁厚10-80mm，加热时间1-5分钟，加热温度300-800度可调，并显示实际值，加热长度200mm.其它详情参照附件。 | JB/T8669-1997 | 套 | 1 | 219厂部 | 2022-08-11
16 | 5300300857 | 微机显示屏 | MT510TV4CN S/N 08030364 | 直流24V | JB/T2785-2010 | 个 | 1 | 物流中心 | 2022-08-11
17 | 6400400153 | 起重机无线防碰撞控制终端 | WXFPZ-200A-KZZD | AC220V;功率50W;工作温度-25°-75° | GB/T3667.1-2006 | 台 | 1 | 炼钢厂部 | 2022-08-11
18 | 6400400154 | 起重机无线防碰撞传感器 | WXFPZ-200A-CGQ | AC220V;功率50W;工作温度-25°-75° | GB/T3667.1-2006 | 台 | 1 | 炼钢厂部 | 2022-08-11
19 | 6300700001 | 微电脑时控开关 | KG316T（220V/20A) |  | IEC255 | 个 | 6 | 219厂部 | 2022-08-11
20 | 6400200005 | 称重测长用对射式光栅;发送 | WS100-D1032 SICK | DC24V | GB/T14048 | 只 | 14 | 180/340厂部 | 2022-08-11
21 | 6400200004 | 称重测长用对射式光栅 接受 | WE100-P1432 | 额定电压220V:PNP:触点 常开:材质 不锈钢:防护等级：IP67 | GB/T14048 | 只 | 18 | 180/340厂部 | 2022-08-11
22 | 6100300284 | 时控开关 | SX102L | 工作电压：3*380VAC±15%;50-60HZ;控制负载≤4KW三相（阻性）;控制电流：3*16A | GB/T14536.1 | 个 | 30 | 180厂部 | 2022-08-11
23 | 6100300282 | 户外防雨智能光控开关 | ZYT26GK | "五种光控模式感光范围可调；系统延时0~ 10分钟；PC阻燃材料；电源电压90~250VAC/DC50Hz/60Hz；照度范围0 .5Lux~5KLx；环境温度-10~50°C (但不凝霜)；环境湿度<85%PH25°C；防护等级IP55 " | NB/T 10290-2019 | 只 | 50 | 能源厂部 | 2022-08-11
24 | 6200300089 | 电子万用炉 | 双联1KW | 炉径20厘米，频率50HZ，温度0到300度；双联1KW电子万用炉； | GB/T223 | 个 | 6 | 检验检测中心 | 2022-08-11
25 | 6400200099 | 四发一收固定反馈控制器 | HK-FKGD40-PA | 四个发射器发射，一个接收器接收，工作电压：AC220V;频率：420-450可选;视距5km;输出方式:无源常开/常闭输出 | 德国IEC947 | 台 | 6 | 340热轧 | 2022-08-11
26 | 6200100090 | 变频器 | CS710-4T30GB | 30KW | EN61800-3 | 台 | 1 | 高炉 | 2022-08-11
27 | 6200200129 | 变频器 | 20F1ANC456AA0NNNNN AB | 输入电压：400V交流 输入电流：446.7A 输入频率：三相，50HZ：输出电压：0-400V 输出电流：456A 输出频率：三相，0-400HZ 一般负载：280KW | IEC61800 | 台 | 1 | 管加工厂部 | 2022-10-10
28 | 6400200098 | 防护罩 | OBW-W45 | 100mm;订货号2011431;用于冷探WL45 | GB/T6587-2012 | 个 | 10 | 180厂部 | 2022-08-11
29 | 6100900126 | 操作台 | 720高速切管机操作台 | 720高切集控改造用操作台，一套包含主辅台各一个，包含柜体，柜面开关按钮，柜内模块等电气元件以及柜内接线，详细清单和接线见图纸 | 审核图纸 | 套 | 2 | 720厂部 | 2022-07-06
30 | 6300600076 | 行车遥控发射接收器 | F24-12S 一发一收 控制电压AC36V | 防护等级IP65 186*61*51 遥控距离100米 11个单速按钮 | GB/T22084.2-2008 | 套 | 2 | 219厂部 | 2021-10-28
31 | 6100300179 | 真空断路器 弹簧操作机构 | 3AH4305-40.5/2000-31.5 | 含有眼调节螺杆 弹簧 | JB/DQ2553-1989 | 只 | 3 | 炼钢厂部 | 2022-08-11
32 | 4200700102 | 工业吸尘器 | WY551FB | 380V/50Hz;5.5Kw;530立方米 | GB4706-2008 | 台 | 1 | 180厂部 | 2022-07-28
33 | 5300400285 | 非接触式逆止器 | CKF-A70190 | "材料：GCR15;扭矩：4735N.mN.m 重量：10KG;转速：3200r/min" | JB/T9015-2011 | 套 | 1 | 高辅工段 | 2022-07-28
34 | 6200200776 | 可控硅模块 | SD-350/20 | 绝缘耐压Viso 2500V，反向（断态）重复峰值电压VRRM(VDRM)1600V,反向（断态）重复峰值电流LRRM(LDRM)0.3MA,正向（通态）峰值压降VFM(VTM)1.5V,门极触发电流LGT 40-60MA,门极触发电压VGT 1.0-1.2V。 | JB/T8950-1999 | 只 | 5 | 物流中心 | 2022-09-26
35 | 6200200863 | 变频器 | MD480T220P-L;带制动单元及电抗器、制动电阻、485通讯卡 | 变频器220KW、输入电压380V 额定电流426A 、尺寸：W*H*D 300*1424*500；MD系列变频器制动单元，380V制动单元-标准机；11KW制动电阻；485通讯卡MD38TX1，带隔离的modbus通讯适配卡。 | EN61800-3 | 台 | 1 | 180厂部 | 2022-08-27
36 | 6300500240 | UPS | HTM6006-30M | 容量6KVA：输入电压380VAC±25％输入频率50/60Hz±10%，输出电压：220VAC±1％输出频率50/60Hz±0.5，切换时间0ms，后备时间0.5小时。主机内置输入输出隔离变压器，采用三旁路模式（静态、维修、应急） |  | 套 | 1 | 烧结 | 2022-08-07
37 | 6400300239 | 传感器 | 1442-PR-0830M0510N | NCPU, 8mm Probe,Reverse Mount, Metric, 30mm, 1.0m cable AB | JB/T11279-2012 | 个 | 5 | 高炉 | 2022-07-28