## Sheet1
序号 | 资材编号 | 资材名称 | 规格描述 | 技术参数 | 单位 | 数量 | 执行标准 | 申请部门 | 交货期 | 备注
1 | 7502300037 | 双介质气雾喷枪 | 621072303-03-00-2 | P=0.6MP;Qmax3.7T/H;＜120°;￠3500;H~3000;枪长1600;开孔273;316L护板 | 把 | 2 | GB/T4213-1992 | 炼钢厂部 | 2022-09-26
2 | 5000400014 | 减速机 | QSC16-14 |  | 台 | 1 | JB/T8853-1999 | 炼钢厂部 | 2022-09-26
3 | 5000400112 | 蜗轮蜗杆斜齿轮减速机 | SA92-1/100-YEJ4kW-6P-M1 | 传动比47.2;额定功率4Kw;配反力矩环板GST97-01QT K | 台 | 2 | Q/ZTB04-2000 | 炼钢厂部 | 2022-09-26
4 | 5400100044 | 离心式空压机 中间冷却器 | FS-ELLIOTT 260 | 铆焊 材质：管道为紫铜，翅片为铝 耐压大于1.6Mpa 耐温大于250℃ 冷却气量大于300m3/min 冷却出口温度<52℃ | 台 | 1 | JB/T10598 | 能源厂部 | 2022-09-26
5 | 7502300056 | 双介质气雾喷枪枪头 | 适应于621072303-03-00-2喷枪 | P=0.6MP;Qmax3.7T/H;＜120°;￠3500;H~3000;枪长1600;开孔273;316L护板 | 只 | 3 | GB/T4213-1992 | 炼钢厂部 | 2022-09-26
6 | 5501700003 | 堆取料机;斗轮机构轴承座 | D223A-11.0 | ZG35 孔径50，轴向孔距145，径向孔距530，座低平面与孔中心线夹角5°侧端盖带注油孔M10 | 件 | 2 |  | 原料工段 | 2022-09-26
7 | 7502300044 | 1#机分体点火枪 | DHQ304-L280 | 材质304不锈钢;接口方式M14*1.5 | 把 | 2 | JB5101-1991 | 炼钢厂部 | 2022-09-26
8 | 5601700022 | 拖链 | TL180III-R450*510*8640 | 支撑板宽度510mm:节数48;附订货图 | 件 | 2 | JB/T6608-1993 | 炼钢厂部 | 2022-09-26
9 | 6100100031 | 交流电焊机 | BX3-500-2 | 380V | 台 | 13 | GB/T8118-1995 | 高辅工段 | 2022-09-26
10 | 5300400263 | 缓冲胶条 | JHYHCC-02 | 缓冲条表面材料UHMW-PE板；缓冲层天然橡胶+顺丁橡胶 | 条 | 30 | 审核图纸 | 原料工段 | 2022-09-26
11 | 7500300011 | 冷却器 | ASA-PL53-20EKit |  | 台 | 3 | JB/T4715-1992 | 180厂部 | 2022-09-26
12 | 7502500096 | 离心通风机 | F9-26-5D;左旋90° | 15Kw 2900r/min 带轴承座 | 台 | 1 | GB/T13274-1991 | 炼钢厂部 | 2022-09-26
13 | 7502500097 | 离心通风机 | F9-26-5D;右旋90° | 15Kw 2900r/min 带轴承座 | 台 | 1 | GB/T13274-1991 | 炼钢厂部 | 2022-09-26
14 | 6000300238 | 离心通风机 | CXF-5.5A;3KW | 流量2.0m3/s;压力600Pa;转速24.16S-1编号3283 | 台 | 1 | GB/T13933-2008 | 180厂部 | 2022-09-26
15 | 6000300239 | 混流风机 | SWF-5.5A；带Y100L1-4;2.2KW异步电动机 | 流量2.2m3/s;压力300Pa;编号3251 | 台 | 1 | GB/T13933-2008 | 180厂部 | 2022-09-26
16 | 5600500018 | 衡阳集束氧燃枪枪套 | MG13.02 | 适用于MG13.00衡阳集束氧燃枪 | 件 | 8 | 审核图纸 | 炼钢厂部 | 2022-09-26
17 | 6300600034 | 卧式车床 | 呼合环球卡盘板手 | CA6136 K11200 | 把 | 5 | JIS B6151-1993 | 检验检测中心 | 2022-09-26
18 | 6700200044 | 冲击试验机 硫化氢减压阀 R11LG-EGG-00-00 | R11LG-EGG-00-00 |  | 只 | 1 | JB/T10365-2002 | 检验检测中心 | 2022-09-26
19 | 7001200343 | 高压泵连杆 | 3D-250-0102 |  | 根 | 4 |  | 219厂部 | 2022-09-26
20 | 5704000030 | 铝合金手轮 | 空心16*160键5 | 空心16*160键5；G4250带锯机用 | 个 | 6 | JB/T4318.2-2002 | 检验检测中心 | 2022-09-26
21 | 5300300861 | 反向器风缸拔叉总成 | CKD6E机车：CSR-YKH3Q51 | 风压6公斤 | 套 | 3 | JB/T2785-2010 | 物流中心 | 2022-09-26
22 | 5300300862 | 牵引电机碳刷口底盖板 | CKD6E机车：4QDR-410 | 490*220 | 块 | 3 | JB/T2785-2010 | 物流中心 | 2022-09-26
23 | 7101800177 | 不锈钢水嘴 | 15 |  | 只 | 10 | CJ/T406-2012 | 219厂部 | 2022-09-26
24 | 7502500087 | 离心通风机 | 225FLJ7F | 380V/50Hz;170w | 台 | 5 | JB/T2977-1992 | 89油管车丝委外 | 2022-09-26
25 | 7000200056 | 螺杆泵组 | HSAD280R46R4PY Y2-132M-4-B35 | 267L/min,10bar 7.5kW,380V,50Hz,1480rpm 原厂家：黄山泵业 | 台 | 1 | GB/T10886-2002 | 89油管热处理 | 2022-09-26
26 | 7502300059 | 空气喷嘴 | 780LA；07800269351 | 连接螺纹G11/2,替换开口管直径38mm，最高工作压力1MPa,重量3.484kg，材料1.4305（303）；品牌SILVENT | 只 | 3 | JB/T12493-2014 | 89油管热处理 | 2022-09-26
27 | 5100100396 | 联轴器 | GⅡCL11 130*252/120*167 |  | 套 | 1 | JB/T8854.2-2001 | 340热轧 | 2022-09-26
28 | 5501000065 | 焦炭筛聚氨酯筛板 | GY20220127-CX | 介质：焦炭，材质：聚氨酯，使用寿命3个月处理能力300吨/小时。包含整套焦炭筛所用聚氨酯HW筛板和聚氨酯HW筛板托架。槽下全套筛板由16块高弹悬浮面小筛板 | 套 | 4 | 审核图纸 | 高辅工段 | 2022-09-26
29 | 5501000072 | 烧结筛筛板 | TTHBS-350-2 | 单层双面悬臂棒条 材质：55CrSi | 套 | 2 | JB5015-1985 | 高辅工段 | 2022-09-26
30 | 5722900048 | 三通阀 | 图号 19Q00809.3 （含滚动三通阀 DN350 ； | DN350；带液压缸；带接近开关 Bi15-M18-AP6X；带垫圈 JB/T982-1977；重量1811Kg;带行程刻度尺；原装厂家：中国重型机械研究院股份公司 | 个 | 1 | 审核图纸 | 管加工厂部 | 2022-10-26
31 | 5714100033 | 气体弹簧 | 90.10.00500.160 PED | 进口件 进口件，90.10.00500.160 | 只 | 40 | PED | 720厂部 | 2022-10-26